## Simulink
Hz | Harmonic Number | Magnitude | Phase | Hz | Harmonic Number | Magnitude | Phase
0 | 0 | 0.5 | 90 ?? | 0 | 0 | 0.5 | 0
50 | fundamental | 0.45 | 0 | 50 | 1 | 0.45 | 0
modulation index is chosen 0.9
39900 | 798 | 0.13 | 90 | 39900 | 798 | 0.13415 | 0 | carrier freqeuncy is 40 kHz
40000 | 800 | 0.36 | 90 | 40000 | 800 | 0.35613 | 270 | Fundamental is 50 Hz
40100 | 802 | 0.13 | 90 | 40100 | 802 | 0.13415 | 0 | resolution() | 12.5 Hz
[8 empty] | carrier bbegin with -1 () |  | 1 I do nor know what is the phase of this
79850 | 1598 | 0.09 | 0 | 79850 | 1597 | 0.088419 | 180 | maybe -90 is required phase for analytical model to
79950 | 1599 | 0.13 | 0 | 79950 | 1599 | 0.12749 | 270 | SA için aldım
80000 | 1600 | 0.01 | 270 | 80000 | 1600 | 7.6463e-18 | 270 | green is simulimk, red is anaytical solution
80050 | 1601 | 0.13 | 180 | 80050 | 1601 | 0.12749 | 270 | analytic solution da -pi/2 carrier açısı verdim
80100 | 1602 | 0.01 | 270 | 80100 | 1602 | 3.7381e-17 | 270
80150 | 1603 | 0.09 | 180 | 80150 | 1603 | 0.088419 | 180
119800 | 2396 | 0.07 | -90 | 119800 | 2396 | 0.066994 | 180
111900 | 2398 | 0.06 | -90 | 119900 | 2398 | 0.063365 | 90
120000 | 2400 | 0.08 | 90 | 120000 | 2400 | 0.078636 | 90
12100 | 2402 | 0.07 | -90 | 120100 | 2402 | 0.063365 | 90
12200 | 2404 | 0.06 | -90 | 120200 | 2404 | 0.066994 | 180
159650 | 3193 | 0.02 | 180 | 159650 | 3193 | 0.015745 | 90
159750 | 3195 | 0.05 | 180 | 159750 | 3195 | 0.053512 | 0
159850 | 3197 | 0.04 | 180 | 159850 | 3197 | 0.03419 | 90
159950 | 3199 | 0.05 | 0 | 159950 | 3199 | 0.052381 | 90
160000 | 3200 | 0.01 | -90 | 160000 | 3200 | 1.761e-18 | 90
160050 | 3201 | 0.05 | 180 | 160050 | 3201 | 0.052381 | 90
160150 | 3203 | 0.04 | 0 | 160150 | 3203 | 0.03419 | 90
160250 | 3205 | 0.05 | 0 | 160250 | 3205 | 0.053512 | 0
160350 | 3207 | 0.02 | 0 | 160350 | 3207 | 0.015745 | 90
199600 | 3992 | 0.02 | 90 | 199600 | 3992 | 0.017064 | 270
199700 | 3994 | 0.04 | 90 | 199700 | 3994 | 0.043657 | 0
199800 | 3996 | 0.02 | 90 | 199800 | 3996 | 0.017821 | 270
199900 | 3998 | 0.04 | -90 | 199900 | 3998 | 0.037588 | 270
200000 | 4000 | 0.04 | 90 | 200000 | 4000 | 0.038158 | 270
200100 | 4002 | 0.04 | 270 | 200100 | 4002 | 0.037588 | 270
200200 | 4004 | 0.02 | 90 | 200200 | 4004 | 0.017821 | 270
200300 | 4006 | 0.04 | 90 | 200300 | 4006 | 0.043657 | 0
200400 | 4008 | 0.02 | 90 | 200400 | 4008 | 0.017064 | 270